## jard_rs485_slave_at328
Source: | C:\DEV\GITHUB\modules_uino\jarduino2\jard_485_slave\board\jard_rs485_slave_at328\jard_rs485_slave_at328.kicad_sch
Date: | 2024-04-06 11:33
Tool: | Eeschema 7.0.5
Generator: | C:\Program Files\KiCad\7.0\bin\scripting\plugins/bom_csv_grouped_by_value.py
Component Count: | 66
Collated Components:
Item | Qty | Reference(s) | Value | Description | Fabricant | Fournisseur | Price | RefFabricant | RefFournisseur | Prix total
1 | 7 | C1, C4, C7, C8, C10, C11, C12 | 1nF | Condensateur cÃ©ramique 1nF | KEMET | Farnell | 0.42 | C0603X102J5GACAUTO | 2219417 | 2.94
2 | 1 | C2 | 10ÂµF | Condensateur chimique 10ÂµF | CHEMI-CON | Farnell | 0.6312 | EMZA350ADA100ME61G | 1698723 | 0.6312
3 | 5 | C3, C5, C6, C9, C13 | 100nF | Condensateur cÃ©ramique 100nF | KEMET | Farnell | 0.42 | C0603X102J5GACAUTO | 2219417 | 2.1
4 | 1 | D1 | LED | LED rouge 805 | ROHM | Farnell | 0.4992 | SML-D14VWT86C | 2829438 | 0.4992
5 | 1 | D2 | SR560 | Diode de redressement SR560 | MULTICOMP PRO | Farnell | 0.5844 | SR560 | 2675411 | 0.5844
6 | 1 | D3 | LED | LED rouge 3mm | MULTICOMP PRO | Farnell | 3.78 | MP000451 | 3130206 | 3.78
7 | 5 | D5, D6, D7, D8, D10 | BAV99 | Diodes signaux faibles | MULTICOMP PRO | Farnell | 0.0994 | BAV99 | 2675152 | 0.497
8 | 2 | D11, D12 | SD12_SOD323 | Diodes TVS simples | DIODES INC | Farnell | 0.1272 | SD12-7 | 3945781RL | 0.2544
9 | 1 | D13 | 1N4007G | Diode de redressement | MULTICOMP PRO | Farnell | 0.1272 | 1N4007G | 2675047 | 0.1272
10 | 1 | D15 | SM712_SOT23 | Diode TVS | SEMTECH | Farnell | 1.1964 | SM712.TCT | 1456395RL | 1.1964
11 | 1 | J1 | BUS_IN | Bornier 4 contacts 2.54mm | PHOENIX CONTACT | Farnell | 2.532 | 1725672 | 3041414 | 2.532
12 | 1 | J2 | BUS_OUT | Bornier 4 contacts 2.54mm | PHOENIX CONTACT | Farnell | 2.532 | 1725672 | 3041414 | 2.532
13 | 1 | J3 | DÃ©bit | Bornier 3 contacts 2.54mm | PHOENIX CONTACT | Farnell | 3.408 | 1725669 | 3041360 | 3.408
14 | 1 | J4 | Niveaux | Bornier 3 contacts 2.54mm | PHOENIX CONTACT | Farnell | 3.408 | 1725669 | 3041360 | 3.408
15 | 1 | J6 | EV1 | Bornier 2 contacts 2.54mm | PHOENIX CONTACT | Farnell | 2.472 | 1725656 | 3041359 | 2.472
16 | 1 | J7 | ISCP | Connecteur Header 6 broches | AMPHENOL | Farnell | 0.5748 | 95278-101-06LF | 3882224 | 0.5748
17 | 1 | Q4 | BPC_FMMT38C | Transistor NPN | DIODES | Farnell | 1.1844 | FMMT38C | 9526315 | 1.1844
18 | 1 | Q6 | P03P4L-04 | MOS type P | INFINEON TECHNOLOGIES | Radiospares | 2.707 | IPP80P03P4L04AKSA1 | 823-5554P | 2.707
19 | 6 | R1, R2, R3, R7, R8, R9 | 100 | RÃ©sistance 100 Ohms | VISHAY | Farnell | 0.0522 | CRCW0805100RFKTA | 1652906 | 0.3132
20 | 1 | R4 | 40k | RÃ©sistance 40 kOhms | VISHAY | Farnell | 0.0505 | CRCW080540K0FKEA | 3975002 | 0.0505
21 | 3 | R5, R15, R17 | 100k | RÃ©sistance 100 kOhms | MULTICOMP PRO | Farnell | 0.0522 | MCHVR05JTEW1003 | 2826073 | 0.1566
22 | 2 | R12, R13 | 220 | RÃ©sistance 220 Ohms | MULTICOMP PRO | Farnell | 0.009 | MCMR06X224 JTL | 2073437 | 0.018
23 | 1 | R26 | 1k | RÃ©sistance 1kOhms | MULTICOMP PRO | Farnell | 0.0036 | MC0100W060311K | 2845750 | 0.0036
24 | 1 | S1 | RDS-16S-74385-SMT | Switch rotatif 16 positions | CUI Devices | Digikey | 2.76 | RDS-16S-74385-SMT-TR |  | 2.76
25 | 14 | TP1, TP2, TP3, TP4, TP5, TP6, TP7, TP8, TP9, TP10, TP11, TP12, TP13, TP15 | TestPoint |  |  |  | 0 |  |  | 0
26 | 1 | U1 | BPC_Alim5V | Module d'alimentation 12V -> 5V |  | Ali express | 1 |  | MINI560 | 1
27 | 1 | U2 | MAX485E | Driver RS485 | ANALOG DEVICES | Farnell | 4.86 | MAX3085CSA+T | 2798956 | 4.86
28 | 1 | U5 | ATmega328P-A | Microcontrolleur ATMEGA328P | Microchip | Farnell | 3.12 | ATMEGA328P-AN | 2443178 | 3.12
29 | 1 | U6 | BPC_DHT22 | Module de tempÃ©rature Arduino |  | Ali express | 0.635 |  | DTH22 | 0.635
30 | 1 | Y1 | Resonator | RÃ©sonateur 16 MHz / 15 pF | Murata | Farnell | 0.2616 | CSTNE16M0V530000R0 | 4127618 | 0.2616
[9 empty] | Total | 44.6065